## Cover
Synaptics
CONFIDENTIAL
Display Logic 不具合事例集 Ver.2
[5 empty] | Revision : | 3
[5 empty] | Last updated : | 2017.04.19
Category Definition (Excel Sheet)
| CLK | Clock Module, Clock/Reset Line
CTS/STA, Scan, IR-Drop, EDA Tool
| IFCMD | Interface, Command/Register, OTP/NVM
Chimera-I/F(ISR-FIFO)
| SEQ | Sequencer Module, Reset Control, OSC Control
State control of whole system (include Host, Touch-IC)
| TCON | Display Timing Controller
| ANLG | Analog Control
| PIXELDATA | Pixel Data Path, Line Latch, RAM Control
Image-IP Control
| Product | 製品管理 (論理設計以外の項目)
| Test(NPI) | 評価・テスト工程でケアすべき項目
Check Result
| Product Name |  | Approved | Checked |  | Prepared
R66455

## DesignFlow
Display Digital Design/Verification Tool Check
本不具合事例集は下記Design flowを前提にチェック内容を検討しています。下記ツール(または相当するチェック)を実施していることを確認してください。
| Design flow | Design step | Tool name | Function/Note | 適用チェック
[5 empty] | 適用有無 (○/×) | コメント
| RTL design | RTL code checking | Ascent LINT (*1) |  | ○
|  | Clock domain crossing checking | Meridian CDC (*1) | Clock | ○
|  |  |  | Reset | ○
|  | Logic simulation | VCS | RTL/coverage | ○
| Gate design | Logic synthesis | DesignCompiler |  | ○
|  |  | PowerCompiler |  | ○
|  |  | DC-T |  | ○
|  | Logic equivalence checking | Formality | RTL vs gate | ○
|  | Netlist DRC | netCHECK | Pre-layout | ○
|  | Clock design | CTSC |  | ○
| Timing analysis | SDC checking | PrimeTime GCA |  | ○
|  | Static timing analysis | PrimeTime |  | ○
| DFT | Scan insertion | DFT Compiler |  | ○
|  | ATPG | TetraMAX |  | ○
| Layout / Post layout | Layout design (Automatic Place and Route) | ICCompiler |  | ○ | R66455はICC2
|  | Logic equivalence checking | Formality | Pre-layout vs Post-layout (gate) | ○
|  | Static timing analysis | PrimeTime/PrimeTimeSI |  | ○
|  | Logic simulation | VCS | with delay(SDF) | ○
|  | Netlist DRC | netCHECK | Post-layout | ○
| Power analysis | RTL/Gate power analysis | PrimeTime-PX |  | ○
|  | IR-drop EM analysis | RedHawk |  | ○
(*1) JDCでは2016.06以降の開発製品でSpyglassから置き換え。

## CLK
不具合事例集(方式・論理) - CLK
| No. | 不具合事例 |  |  |  | チェック内容 |  | チェック結果
|  | 製品情報 | 内容 | 原因 | 不具合製品の対応 | ポイント | チェック項目 | 判定 | 説明
| 1 | HD66761 | Logic消費電流大(レイアウト起因) 表示動作時のLogicの消費電流で表示データによる依存が大きい。 all"0"時：273uA all"1"時：210uA (@3V, 200kHz) | 高速動作する信号(32本)がレイアウトで約1cmの引き回しがされていた。配線容量による消費電流が増加。 | 【対策】 1) レイアウト：長配線(ブロック間）信号について情報を出す。 2) 論理：長配線(ブロック間)信号の動作周波数について確認。消費電流に関する影響を確認。 | 【検討中】 論理モジュール外の論理信号について、必要以上の長配線にしないことを確認が必要。対応内容を検討中。 System3/北村 ~2017.01.15 (TD4352設計後) | 【検討中】
2000.04.14
不具合速報 : ---
事例集Ver1 : No.30
| 2 | HD667xx全般 | テストモードEnable LCDモジュール(LCM)組立て済みのサンプルのデバッグ時にテストモードを使用することが出来ない。 | テストレジスタはテスト端子でプロテクトをかけていたが、LCMではテスト端子がガラス上で固定されたため、テストレジスタに書き込むことができなかった。 | HD66768,HD66777ではテストレジスタをテスト端子と切り離した。 |  | ①LCMで使用するテスト機能はテスト端子に関係なく使用可能にする。 ②LCMで使用するテスト出力はFPCに出力される端子から出力する。 | 問題なし | ①可能 TIGは機能端子として引き出し ②LCMで使用するモニタはTE、TE2にアサイン
2002.10.21
不具合速報 : ---
事例集Ver1 : No.48
| 3 | R69412 | 外部クロックStepズレ テスティングで表示クロックOSC(TSC)を外部印加した場合に、パターンとLSIの動作が1クロックずれることがある。 | R69412ではレジスタECS=1で表示クロックをTSC端子からの外部入力モードに切り替える。またRESETでしか制御されない2分周器を追加している。 ECS=1を入れたタイミングで2分周器がHighかLowかによって(内部クロックで決まるので制御不可能)、動作が1クロックずれる。 | [R69412の対策] ECS=1のあとに一度STBに入ることで、2分周器のクロックが同期される。テストパターンで対応。 | 内蔵発振器のクロックそのものは制御できないため、一度、内蔵クロックで動作したモジュールは外部からクロック単位の状態を認識することができない。 | ①外部クロック入力は基本的に端子制御とし、パターン先頭から有効にできるようにする。 → レジスタ制御の場合は、クロックのフェーズを外から制御できるようにすること。 ②全FFがリセット(INTRESET)が解除されるまで、クロックを止める制御にする。 | 問題なし | ①TEST4で制御可能 ②制御組み込み済 リセット解除後、一定期間経過後にクロックが入る 表示系は個別リセット可能
2007.01
不具合速報 : ---
事例集Ver1 : No.153
| 4 | R69304 | FF間のデータホールドマージン不良 手書き論理部と論理合成部をまたいで同相転送のFFを接続した部分において、データのクロックに対するホールド時間が不足し、その結果内部のHSYNC信号が消失し、動作不良となった。 | 1. 論理合成部の実負荷STAを実施した際に、入力部のSetup/Hold制約記述(input delay記述)が漏れたため、ホールドマージン不足を見逃してしまった。 2.不具合は低温で特定Vth分流ウエハの中央に散在していた。特認では低温にて数個のデータを取得し問題なかったため、不具合に気付かなかった。 | 1.量産は暫定対策として低温プローブを追加し、不良品を除去して出荷した。 2.設計的にはFFのデータ経路にゲートを追加してホールド時間を確保した。 | モジュール単位でSTAを実施した場合、そのモジュールと外部のモジュール間のタイミングケアは注意が必要。仮にinput_delayでケアする場合は、そのinput_delayの値が適切であることが保証されていなければいけない。 | ①STA実施モジュールと外部のモジュール間接続が、同期であるか非同期であるか確認する。 a) 同期であれば、in/out delay、クロックレイテンシ を考慮して同期転送が成り立つことを確認 b) 非同期であれば、Glitch等、非同期の問題が 無いことを確認 ②下記モジュール間について、P&Rは個別であっても、STAは統合して実施し、タイミング保証することを検討する。 (1) DPHY ⇔ DSI Logic (2) DSI Logic ⇔ TOPDV (3) TOPDV ⇔ LNLAT(Line Latch) (4) TOPDV ⇔ RAM(GRAM,Line Buffer) | 問題なし | ①非同期検証はCDCを実施し、確認している。 同期検証はSTAを実施し、確認している。 ②全体でのSTAを実施している。 混在部は実負荷Verilogで確認。
2007.10
荒川
大村
宮本
不具合速報 : ---
事例集Ver1 : No.162
| 5 | R61517 | 自動レイアウト不具合 レイアウト時に自動部内のセルが小さく置き換わってしまった。 特に、自動部の出力最終段のモジュール間信号を駆動するセルが x3 → x0.5 になってしまった箇所もある。 | タイミングドリブンレイアウト(TDD)では設定によっては、セルの増減や、セルサイズの変更、論理の組み換えを行う。 タイミング制約(SDC)で余裕のある箇所で、セルサイズが小さくなった。 ①論理側は流用元のR61511/ R61516と同じフローでレイアウト設計されていると考え深く検討しなかったが、実際にはR61511/ R61516はTDDを行っていなかった。 ②TDDでセルサイズが小さくなることがあると認識していなかった。 ③論理担当者のTDDの知識・理解不足。 | 2ndCutでECO修正。 下記のモジュール間信号の出力バッファをダミーセルを使ってサイズを大きくした。 ・EEPROM IF ・ゲート制御信号 |  | ①P&R時に下記指示を行うこと。 ・Primary Portのセルサイズを変えない。 ・Primary Portのネットにセルを挿入しない。 ②P&R実施後、①について変化無いことをチェックする。 ※セルサイズは、接続先回路のSpec、及び駆動する配線長に応じて変更する。 | 問題なし | ①P&R時にドントタッチ制約ファイルを作成し、 レイアウトに指示している。 ②P&R後のネットについては netCHECKでセルのサイズ変わっていない ことを確認している。
2007.08
北村
黒川
青山
不具合速報 : ---
事例集Ver1 : No.163
| 6 | R63353 | MIPI_RECOVER_STATE 読み出し不具合 MIPI_RECOVER_STATEのレジスタ(Address=CFh) はリセット条件がCFhへのWriteという仕様である。 CFh Writeでリセットした後に再度MIPI STOPを検知した場合、MIPI_RECOVER_STATE=1h となるべきところで 0h が読み出される場合がある。 | MIPI_RECOVER_STATEレジスタのリセット後(CFh Write後)に他アドレスへのWriteコマンドを発行するとCFhへのリセット信号が発生する場合がある。 MIPI_RECOVER_STATEレジスタのリセット信号は図1の組み合わせ論理となっているが、CMDCFH_P00Hの立下りの遅延が大きくなった場合に、次のWriteコマンドのDSI_PRMWR信号と重なったために、再度本レジスタが誤リセットされてしまった。 | 本誤動作に当たらないようにデータシートに使用方法を追記。 “This register is cleared soft_reset (01h) command or after writing the data to the register and nop (00h) command.” | リセットパスに組み合わせ回路があり、遅延の影響で誤作動する回路を採用していた。 基本的にリセットラインの論理はSTAでタイミングをケアできない。組み合わせ論理が入っている場合は、どの信号が遅延しても問題ない構成であることを机上で確認する。 | ①Meridian CDCでリセットパスに論理が入っているパスを抽出する。Gate Levelのネットリストで実施。 ②論理が入っているパスは問題無いことを確認する。 ・同時変化しないこと ・どの信号が遅延しても問題ないこと ③遅延に依存する論理を使わないといけない場合は、該当パスの動作を実負荷Verilogでタイミングを確認する。 ※参考 ・R63353の該当パスは約20パス(Spyglass CDC) ・図1,2はNGの構成例 | 問題なし | ①Gate Levelのネットリストで確認している。 ②問題ないことを確認している。 ③遅延に依存する論理の構成はなし。
2016.08.02
上原
不具合速報 : 16K-R02
不具合速報 :
不具合速報 :
R9412_TOPOSC
TSC
発振器
4MHz
1
0
R9412_TOPDV
R9412_DVCNT
SYSCLK
OSC
CLK0B
CLK0N
to GRAM
ECSレジスタ
1,2,4,8
分周器
RESET
レジスタ
RESET
2分周器
※CMDCFH_P00H : CFh 1st Para.デコード信号
DSI_PRMWR : DSI Write信号
設計上同時変化のため、片方が遅延すると
リセットにハザードが乗る
sel
rst1_n
rst2_n
→ rst1_n=rst2_n=High固定であっても、selの変化時に
rst_n=Lowのハザードが乗ることがある
rst_n
sel信号変化時に遅延で両方非選択になりえる
図1 : 本不具合論理
図2 : NG構成例 - セレクタ

## IFCMD
不具合事例集(方式・論理) - IFCMD
| No. | 不具合事例 |  |  |  | チェック内容 |  | チェック結果
|  | 製品情報 | 内容 | 原因 | 不具合製品の対応 | ポイント | チェック項目 | 判定 | 説明
| 1 | HD66777 | COG抵抗測定端子 COG実装時にコンタクト抵抗測定用端子の要望あり。 |  | DUMMYR1, DUMMYR2端子を用意してLSI内部でショートさせることで、コンタクト抵抗を測定可能。 この端子はモニタできるようにFPCへ出力することをガイドする。 |  | ①DUMMYR端子を搭載する。 ②顧客FPCチェック時には、DUMMRのペアをFPCに出力することを推奨する。 | 問題なし | ①DUMMYR1-2を搭載している。 ②顧客FPCチェック時に、FPCの引き出しを確認している。
2003.02.27
不具合速報 : ---
事例集Ver1 : No.55
| 2 | HD66776 | CMOS I/F入力バッファ構成 DBのインバータ受けにより、外部バス動作時に電流大。 | 非アクセス時に外部バスが動作したりHi-ZになるI/F仕様であった。 インバータ受けの場合、非アクセス時外部バスが動作すると電流が流れてしまう。 | アルミ変更により初段をCS(ChipSelect)とのNOR受けとした。 | 非アクセス時に貫通電流や不要な動作電流が流れないようにすること。 | ①CMOS入力のI/Fがある場合、非アクセス時の状態を確認する。 ②非アクセス時に入力がHi-Zになる場合、PullDown(Up) or NOR(NAND)受けにする。 ③非アクセス時に入力が動作する場合、NOR(NAND)受けにする。 | 問題なし | ①CMOS入力のI/Fは、I2C Slave ,DTC/SHTはpull upしている。
2003.03.28
不具合速報 : ---
事例集Ver1 : No.60
| 3 | R69402 | I/F ACスペック未達 MPU I/FのACスペックが顧客要求に達しなかった。 | 配線負荷をケアしていなかった。 | 【R69402対策】 trat：顧客と交渉し、修正しないこととした。 twrl、todh：配線にて修正した。 | DSI以外のI/Fの場合、アナログ特性の担当部署がグレーゾーンになりやすい。 また、Verilog Simulationだけで特性を保証することはできないが、最低限、SpecでSimulationがパスする必要はある。 | ①新規I/Fを搭載しているか確認する。 ②新規I/F搭載の場合、アナログ特性含めたAC特性はどのGr.でケアすることにしているか確認する。(バッファサイズ、配線引き回し、等) ③Verilog Simulationでの入力タイミングはAC Specと同じ or 厳しくする。 | 問題なし | ①新規I/FはFlash SPI ②バッファサイズ、配線長はアナログGr、SystemGr.で共有している。 ③AC specは、30.5MHz。Simは61 MHz/ 30.5MHz両方で実施している。
2005.08
不具合速報 : ---
事例集Ver1 : No.113
| 4 | R61505U | CSX機能不具合 CSX=Hの状態であっても、RDX=Lにするだけでリードイネーブルになってしまい、LCDドライバ以外のICとバスが衝突してしまった。 (CSX：Chip Select, Low Active) | 本来CSX=Hの時はRDXは無効にするはずだったが、論理ミスにより常時有効になってしまっていた。 また、リード機能の検証では通常の使い方のCSX=Lのみをチェックしており、CSX=Hで無効にになることをケアしていなかった。 | 【R61505U対策】 論理修正。 | 機能のEnable端子・レジスタはEnable側だけでなく、Disable側のチェックが必要。 | ①CSX=HでI/Fが無効になることを確認する。 | 問題なし | ①回路対策済み
2006.05
不具合速報 : ---
事例集Ver1 : No.135
| 5 | R61505U2 | DSTB中のEMS印加 DSTB中のEMS印加により、DSTBが解除される。このとき、内部リセット信号が出ないため内部レジスタ(テストレジスタ）が不定となり表示誤動作となる | 異常系(EMS）に対して考慮不足。誤動作につながる非公開レジスタに対し何もプロテクトが掛かっていない。 ※R61505U2のDSTB解除の仕様は「リセット or CS 6発」 | ・非公開レジスタ初期値を公開し、イニシャライズ時にソフトウェアにてリライトするよう対策 ・非公開レジスタの初期値をデータシート記載 ・非公開レジスタに誤動作につながる内容が含まれる場合は、ソフトでのリライトをガイド | ※S-5に同一項目あり。チェック内容は異なる。 | ①デバッグで使う非公開レジスタは通常使用時はリセット状態とする。(MCAP=4h以外はリセット状態。) ②通常使用時にリセット状態としない非公開レジスタは顧客が書き直しできるよう初期値を開示する。ただし、TDDIでファームウェア制御が可能な場合は顧客に開示する必要は無い。 ③レジスタ一覧に①の対象レジスタがわかるように明記して、回路Gr.等にも認識してもらうこと。(①のレジスタは基本的に問題発生時に顧客に設定してもらうことができない。) | 問題なし | ①非公開レジスタは通常使用時はリセット状態 ②電源シーケンス用のTMﾚｼﾞｽﾀは初期値を開示 ③デバックで使う非公開レジスタは回路Gr.にﾚｼﾞｽﾀ一覧で開示済み。
2008.01
坂巻
本間
不具合速報 : 07S-R02
事例集Ver1 : No.171
| 6 | R63406 | VCOM電圧調整レジスタ配置 Reset後、NVMからVCOMDC電圧を設定した後、パラメータ方式のコマンドでVCOM振幅を設定する際に、NVMのVCOMDC電圧の設定を上書きせざるを得ないビット配置になっていた。 | VCOMDC電圧設定はLCMのばらつきに対応するためLCM出荷時にトリミング(個体調整)を行っている。 コマンドで設定する際に、VCOMDC電圧の設定ビット配置がVCOMH電圧の設定ビットとVCOM振幅の設定ビットの間に割り付けられていた。 | VCOMDC電圧の設定ビットを他のコマンドに割付け、E8hの6thパラメータを無効にした。 | MIPIのコマンドセットはパラメータの上から順に書き込む仕様のため途中だけ書き換えることができない。また、トリミングレジスタはLSI(LCM)毎に値が異なるので上書きすることが困難。 | ①LSI用のトリミングレジスタはそれぞれにライトイネーブルレジスタを用意すること。 ②LCM用(顧客用)のトリミングレジスタはそれぞれにライトイネーブルレジスタを用意すること。 | 問題なし | ① 0F0hコマンド（Enter Test mode Input RegVal ）で実施するため ライトイネーブルレジスタは不要。 ② ガンマ(0C6h-0CCh)はコマンド単位のため上書きすることはない。 温度センサー(1C4h,2nd-para)については 1st Paraのﾚｼﾞｽﾀは、2nd-paraに影響しない且つ固定値であり問題とはならない。
不具合速報 : ---
事例集Ver1 : No.148
| 7 | R63311 | ステータスリード ステータスリードができない。 | レジスタリード回路にステータス信号ではなく、レジスタを接続していたため。 ステータスリードは、スリープアウト前とスリープアウト完了後にそれぞれステータスリードを実行するべきだったが、レジスタピンポンでの検証を行ってしまった。 | マスク修正。 修正後の検証では、レジスタピンポンでの検証は行わず、スリープアウト前とスリープアウト完了後にそれぞれステータスリードを実行した。 |  | ①ステータスリードの検証は、状態を切り替えて、その状態の値がリードさせることを確認すること。 | 問題なし | get_power_mode:0Ah については各ステータス状態を 切り替えて、その状態の値が リードされることを確認した。
2012.04.25
櫻井
山口
不具合速報 : 12K-R10
事例集Ver1 : No.222
不具合速報 :
不具合速報 :
NVMから設定
VDC(VCOMDC電圧設定)
コマンド:E8h
1st 他の電圧設定
: :
5th VCM（VCOMH電圧設定）
6th VDC(VCOMDC電圧設定) ←上書き
7th VDV(VCOM振幅)
DSTB
回路
LPF
DASRES
内部リセット
RESET端子
CS端子
CSx6回
不定値
vdd
DASRES
(内部リセット信号)
内部レジスタ
【異常(EMS)時動作】
EMSで解除されているため出ない
EMS
・リセットが掛かっている場合は、vdd電圧がTAP0になる。
・リセットが掛かっていない場合、vdd電圧が変動する（不定）。
CSx6回
初期値
vdd
DASRES
(内部リセット信号)
内部レジスタ
【正常時動作】

## SEQ
不具合事例集(方式・論理) - SEQ
| No. | 不具合事例 |  |  |  | チェック内容 |  | チェック結果 |  | コメント
|  | 製品情報 | 内容 | 原因 | 不具合製品の対応 | ポイント | チェック項目 | 判定 | 説明
| 1 | HD66762 | スタンバイ状態の固定 スタンバイ(SleepIn)テスト条件抜けによるリーク不良。顧客モジュール事象。 | 異物起因によるリーク不良であるが、不特定なゲートに発生するため、スタンバイにするタイミングによっては検出されない。 顧客評価時のスタンバイ状態と出荷選別時のスタンバイ状態が異なるため、顧客モジュールで不良となった。 |  | 顧客評価のみで不具合が発生しないように、顧客条件と選別条件を一致させることが狙い。 故障検知の観点からは異なる複数の状態でスタンバイ電流試験を行う必要あり。 | ①スタンバイ中は動作不要の論理はリセット状態(STBRESET)とする。 ②STBRESETを解除できる機能を搭載する。(e.g. T_STPSR) | ○ | ① SleepIn中はSTBRESETがかかることを確認
2002.12
不具合速報 : ---
事例集Ver1 : No.52
| 2 | R61400 | RESET・ノイズ伝播経路 RESETパルス入力時にIO端子レベルシフタがアクティブ状態で固定される。 →WR端子などを経由してRESETノイズが内部動作として伝播するポテンシャルあり | ・RESET=“Low”の時、各レベルシフタ出力は“Low”固定される。 ・各端子に対し、このレベルシフタ固定ノードがアクティブである場合、RESET入力を内部動作として伝播するポテンシャルがある。 | 本件は、実際のLCM等でのRESETノイズによる誤動作との因果関係を把握することは難しいが、ポテンシャル排除のため、新製品開発時には留意する。 |  | ①設計：コマンドI/FのIO端子の各レベルシフタの固定レベルは非アクティブ方向にする。 ②検証：LPFのキャンセル幅未満のリセットパルスでリセットがかからないことを検証すること。以下の検証を実施し、表示、RAMリード／ライト等が正常に行なえることを確認する。 | ○ | LPFを通らないRESET信号を使用していないことを 目視で確認した。
2005.08
不具合速報 : ---
事例集Ver1 : No.106
| 3 | R69416 | BGR経由のループ Normal mode(CDP)時にSLPOUTを行うとSLPOUTシーケンス中(EEPROM読み出し後)にシーケンスが停止する。 | ・アナログ回路と制御系の関係は下記になっており、①→④の系全体がループとなりCDP回路が動かない状態になる。 ①CDPで基準電位(BGR)を使用 ②BGR回路はAPビットで制御 ③APビットは電源シーケンサで制御 ④電源シーケンサはCDPクロックで動作 ・Verilog上は、バイアス信号はアナログ信号のためdon’t care。発見が遅れる。 | R69416ではSLPOUTコマンド入力でBGRONとするように制御論理を変更。 (HSIM(XA)で発覚したため修正が遅れてしまった。 ) | 2016年時点でCDPは使われていないこと、BGRをレジスタでは起動していない(リセット解除で起動する)ため、全く同じ問題は無いと考えるが、アナログ回路を介してアナログ・論理回路がループを構成する不具合事例として紹介。 | (参考事例。チェック項目なし。)
2007.04
不具合速報 : ---
事例集Ver1 : No.149
| 4 | R69412 | 表示中のRESETキャンセル R69412では、2us以下のRESETをキャンセルする仕様となっているが、表示中のRESETがキャンセルされない。 | 2us以下のRESETをキャンセルするため、LPFを入れているが、DSTBブロックにLPF手前のRESETが入っていた。RESET期間中、アナログブロックのL/Sが電源停止方向に固定されるため表示が乱れる。 そのため、仕様の「2us以下のRESETをキャンセルする」ことが満足できない。 | [R69412の対策] DSTBブロックに入るRESETをLPF後の信号に変更。2ndCutで配線修正。 | RESETのLPFは、 (1) EMS対策 (2) ノイズキャンセル期間スペック の両方が目的となる。(2)がデータシートに規定されている場合は、特に注意が必要。 | ①表示中のリセット動作の検証を行う。 a) LPFより短い場合 b) LPFより長い＆APO発動条件より短い場合 c) LPFより長い＆APO発動条件より長い場合 ②検証の際には、VDDの起動信号とL/SのEnable信号(or L/S以降のアナログモジュールの制御信号)をチェックすること。 | ○ | LPFを通らないRESET信号を使用していないことを 目視で確認した。
2007.02
不具合速報 : ---
事例集Ver1 : No.156
| 5 | R61505U2 | DSTB中のEMS印加 DSTB中のEMS印加により、DSTBが解除される。このとき、内部リセット信号が出ないため内部レジスタ(テストレジスタ）が不定となり表示誤動作となる | 異常系(EMS）に対して考慮不足。誤動作につながる非公開レジスタに対し何もプロテクトが掛かっていない。 ※R61505U2のDSTB解除の仕様は「リセット or CS 6発」 | ・非公開レジスタ初期値を公開し、イニシャライズ時にソフトウェアにてリライトするよう対策 ・非公開レジスタの初期値をデータシート記載 ・非公開レジスタに誤動作につながる内容が含まれる場合は、ソフトでのリライトをガイド | ※I-5に同一項目あり。チェック内容は異なる。 | ①RESX=L期間、DSTB(VDD OFF)になるか確認する。 ②VDDがONしたときの内部リセットはどういう信号で実施されるか、その信号は検証されているか、を確認する。(回路Gr.のXAの実施確認を含む。) a) RESX=L期間 b) DTSB Mode | ○ | ①XAにて確認済み。 ②TOPPORにてVDD起動を検知して出力するVDDON_DFH/Lをトリガにして、128us期間intreset信号を出力する。POR動作についてはビヘイビアモデルを作成、アナログチームでも動作確認した上で検証を行っている。
2008.01
坂巻
本間
不具合速報 : 07S-R02
事例集Ver1 : No.171
| 6 | R63300 | VDD Low Power Mode R63300では、sleep-in時VDDはStbyアンプ（LowPower)を使用している。 MIPI-DSIでクロックレーンから動作開始させると、VDDのNormalアンプ(HighPower)がオンにならない為、StbyアンプでのみでVDDを供給する事になり、論理回路ブロックへの電流の供給が足りなくなり、次第にVDDがドロップして内部動作が停止してしまう。 | VDDのNormalアンプは、データレーン動作だけでオンになる回路にしていた。 シーケンスの条件検討不足。スタンバイ時に高速動作があった場合や影響が考えられていなかった。 | LPコマンド入力後にクロックレーンを動作させるシーケンスとした。 LPコマンドを先に入れる事によりNormalアンプがオンになる為、その後クロックレーンを動作させてもVDDがドロップしない。 案１．クロックレーン動作でもVDDのNormalアンプがオンとなる回路にする。 案２．Stbyアンプを無くす。 |  | ①VDDアンプにLow Power Modeがあるか確認する。 ②ある場合、Low Power Modeになる期間にI/Fや内部が高速動作することが無いことを確認する。 | ○ | Low Power Modeは無い
2008.08
太田
慶長
不具合速報 : ---
事例集Ver1 : No.177
| 7 | R69320 | Video Mode時のSleepOut/In MIPI-DSI VideoモードのDCSでSleep mode On状態への遷移ができない | MIPI-DSIのDCSでexit_sleep_modeコマンド(11H)を入力した場合、sleep mode off状態に遷移するがshut_down信号が”H”固定のままの論理となっていた。 このため、この状態でenter_sleep_modeコマンド(10H)を入力してもコマンドが生成されず、sleep mode on状態とならなかった。 当該不良コマンド（sleep mode on：10H)は複数I/Fにて対応していたが、論理検証はMIPI-DBI、I2Cバスでしか実施していなかった。このため、MIPI-DSIでDCSを使用した場合の検証抜けが発生、不良を見逃していた。 | メタル層マスク変更により、不具合箇所の論理修正(ECO、ダミーセル使用)を実施。(2nd-cut) 複数I/Fで共通のコマンドに対応している場合で検証を省略する場合、チップ内の動作を考慮したうえで本当に省略できるのか再度確認すること。 |  | ①MIPI-DSI Video Modeでは、 a) exit_sleep_modeコマンド b) turn_onパケット でSleepOutに遷移することを確認する。 ②MIPI-DSI Video Modeでは、 a) enter_sleep_modeコマンド b) shut_downパケット でSleepInに遷移することを確認する。 ③exit_sleep_modeコマンドは対応している全てのI/Fで確認すること。 | ○ | ①a)検証No.64400~644300で確認済み。 b)検証No.644400で確認済み。 ②a)検証No.644500~644600で確認済み。 b)検証No.644700で確認済み。
2009.10
吉田
谷
不具合速報 : 09S-K01
事例集Ver1 : No.199
| 8 | R69313 | リセットラインのレジスタ制御 電源起動の際にHWリセット信号がLSI内部の回路に伝播しない状態になり、テストレジスタが初期化されず、点灯異常が発生した。 | HWリセットがLSI内部の回路に伝播するかどうかが、レジスタの状態により決まる回路構成になっていた。 電源ON時の検討が不足していた。 | 強制的にHWリセットが選択されるよう、レジスタをセットした後、RESETを投入する起動シーケンスに変更して頂いた。 RESET信号が内部に伝播しなくなるような状態が生じないことを確認してください。RESET信号の経路にセレクタ回路が入っており、そのセレクタの状態が内部のレジスタで決まる回路構成になっている場合は、対策が必要です。 |  | ①VDD起動後のHWリセットはレジスタが不定であってもリセットがかかること。(リセットラインに論理がある場合、FFからのパスが不定であってもリセットが有効になること。) | ○ | リセットラインにはレジスタ制御が入っていないことを 目視で確認済み。
2010.08
岩崎
荒川
不具合速報 : 09S-R04
事例集Ver1 : No.202
| 9 | R61408 | IM端子 EMS問題 台湾hTC殿(MDDI I/F)で、ESD試験を実施し、±2kVのGNDコンタクトFAILの一報があった。EMS印加FAIL後、必ずSleep inしていることが判明した(Sleep outコマンドのみで復帰)。解析の結果、IM端子がアンテナとなりEMSノイズを拾い、MDDI→MIPI-DSIへ一瞬切り替わることにより、Sleep inに遷移していることが分かった。 | 下図に不具合箇所の概略パスを示す。Sleep inを起動するパス(COM_SLPIN信号)に、IM端子からの信号が接続されている。FFを介しているが、CLK0B (R61408Cでは0.5us)で動作している。このため、IM端子から入ったEMSノイズ(0.5us以上のパルス)がすり抜けてCOM_SLPIN信号にパルスが発生してsleep in状態に入ってしまうことがある。 | FPC上でIM端子とGNDを100kΩで直列に接続しているが、それを0Ωまたは100Ωにすることで、ESD耐圧が向上。台湾hTCでのESD試験の結果、±8.7kVでPASS。hTC規格±8kVをクリアした。 | EMS評価では端子からノイズが入り込むことが多い。特にFPCに出している場合は顕著である。 ・論理設計：端子の誤動作で状態遷移してしまわないこと ・回路設計：危険な端子はLPFを入れること ・仕様：不要な端子をFPCに出さないこと | ①TEST端子等(VREFC,TESTE等)、FPCに出す必要が無い端子は「ガラス上で固定し、FPCに引き出さないでください」とデータシートに明記する。 ②ガラス上の固定のために、電源固定用のPADが固定できる位置に配置されていることを確認する。(配線1層でクロスせずに固定できること。) ③EMSの懸念がある端子はLPFを挿入する。(ACスペックがある場合は注意要。) ④IM端子はマルチI/Fの場合はFPC出しが必要になるため、IM端子と状態遷移信号(e.g. COM_SLPIN)は絡ませない。またLPF挿入の可否も検討すること。 ⑤既存品やPADコンパチでFPCに出している場合は最低限、プルダウン抵抗挿入は禁止とする。(本事例) | ○ | ①FPCに出す必要が無い端子は、COFで固定orOPEN処理する旨をデータシートに記載済み。 ②COFで固定できるように配置済み。 ③DBIST,IM[1:0],EXI1,EXI2,EXI3,VSYNCにLPFを挿入済み。 ④IM[1:0]にLPF挿入済み
2011.06.17
緒方
岡村
大久保
不具合速報 : 11S-R01
事例集Ver1 : No.215
| 10 | R63309 | 電源起動時のNVMロード時間 R63309のPHNL品において電源起動時のタイミングスペック割れ。 リセット解除後5.36ms後にコマンド入力してもコマンド受付けず内部回路が起動しない。上記は顧客評価により判明。 | ①未トリミング状態での内部発振クロック周波数遅延。 ②WS用P検スクリーニング条件の逆ザヤ。 （T2_Spec：5ms／P検：8ms) トリミング前の内部クロック周波数のワースト値を考慮した設計となっていなかった。 | ①T2スペック緩和 5ms->6.3ms ②量産Ｐ検条件見直し －fOSC_ini：VDD内部デフォルト －T2：5.5ms -->スペック緩和で顧客と合意できたため、マスク対策は実施せず。 | また、本不具合はトリミング前の内部クロック周波数のワースト値が設計想定値と大きく異なっていたことに起因しています。 電源起動時のトリミング値がNVMよりロードされるまでの期間、VDDレベルや発振周波数などがプロセスばらつきにより設計値から大きく乖離することを考慮してタイミングマージンや動作マージンの設計を行うようしてください。 特にトリミング前の内部発振クロックに同期して電源起動シーケンスが動作する製品でNVMロード時に必要な電源を内部で発生している製品では電源立ち上げシーケンス期間が長くなるため注意が必要。 | ①リセット解除後のNVM/OTP/Flashロード期間はVDD,OSCがトリミング前の状態を含むことを考慮して設計・見積もりすること。(クロック周波数はSTA等の条件の枠外になる。回路Gr.に確認する。) ②影響を小さくするため最初にトリミングデータをロードする方式を推奨する。ただし、その場合もロードするまでの期間はトリミング前のバラツキで遅延の考慮をすること。 | ○ | ①VDD立ち上がり時間としてワーストの1msを考慮、またトリミング前のOSC周波数としてdefault値から15%遅くなった場合を考慮して設計、見積もり済み。これらを考慮した上で、ユーザ領域のロードを含めても3msでロードは終了する為、スペック5msに対して十分マージンあり。 ②最初にトリミングデータをロードする方式とし、ロードするまでの期間はトリミング前のばらつきで遅延の考慮をしている。
2012.01.25
吉田
大久保
不具合速報 : 12K-R01
事例集Ver1 : No.218
不具合速報 :
不具合速報 :
LPF
DSTB
Control
LS
RESET
IO
(WRX etc)
Logic
Fix Low
表示中
↓
RESET入力×N ： Low幅＜RESET-LPF
↓
RAMリード／ライト
DSTB
回路
LPF
DASRES
内部リセット
RESET端子
CS端子
CSx6回
不定値
vdd
DASRES
(内部リセット信号)
内部レジスタ
【異常(EMS)時動作】
EMSで解除されているため出ない
EMS
・リセットが掛かっている場合は、vdd電圧がTAP0になる。
・リセットが掛かっていない場合、vdd電圧が変動する（不定）。
CSx6回
初期値
vdd
DASRES
(内部リセット信号)
内部レジスタ
【正常時動作】
CDP
logic
BGR
clock
AP
BGR電位
入力

## TCON
不具合事例集(方式・論理) - TCON
| No. | 不具合事例 |  |  |  | チェック内容 |  | チェック結果
|  | 製品情報 | 内容 | 原因 | 不具合製品の対応 | ポイント | チェック項目 | 判定 | 説明
| 1 | HD66770 | REV不具合 Normally White パネル用の反転出力時(REV=1の時)、表示OFF期間・パーシャル非表示期間で白表示となってしまった。 | 表示OFF期間・パーシャル非表示期間にREVが無効になっていたため、ソース出力が反転せずに黒表示のつもりが白になってしまった。 |  | 表示OFF期間・パーシャル非表示期間は表示動作が止まるわけではなく「黒表示」期間であることに注意。 ※P-4 に同じ項目あり。PIXELDATAの確認結果とあわせて抜けの無いようにすること。 | ①各状態でどのレジスタでソース出力が反転されるか確認する。(TCON制御のみ。) a) 表示OFF期間 b) 表示領域 c) パーシャル非表示領域 d) その他、特別な期間があれば ②上記でTCONで対応していない領域はP-4のチェックでPIXELDATAで対応できていることを確認する。 | ○ | REV, BLREV, PTLREVで各期間を制御するように なっている。機能確認して問題なし。
2001.04.26
不具合速報 : ---
事例集Ver1 : No.34
| 2 | R69201A | ソースチョッパ制御 オフセットキャンセル機能(チョッパ機能)搭載のソースアンプでは出力Phaseを切り替えることで平均的にバラツキを小さく見せる。 R69201Aマスク品ではA/B Phaseの電圧差が大きく画質異常となった。Bマスク品ではチョッパ切り替えパターンを見直して改善した。 | Aマスク品は同一フレームでは全ソース出力は同Phaseとしていた。そのためフレーム間で全体の電圧差が大きくなっていた。 | Bマスク品では同一フレーム内でソース2ピン毎にPhaseを反転させた。 ※2016年時点、2Line毎の反転もいれている。 | ・各画素について見た時に、原則、下記の4Frame完結とすること。 ①正極/Phase-A ②負極/Phase-A ③正極/Phase-B ④負極/Phase-B ・フレーム内でPhase-A/Bを散らすこと。 ①2Line毎に反転 ②ソース2ピン毎に反転(回路Gr.) ・基本的に流用元製品に搭載しているチョッパパターンは非公開含めて削除しないこと。 | ①チョッパパターンは非公開のため、設計仕様を確認して資料化すること。(デバッグ時に回路Gr.他が必要とすることが多いため。デフォルト動作、非公開設定の両方。) ②検証の際に各画素が4Frameで完結することを確認する。 | ○ | ソース極性が正極のみのため、2Frameで完結。 Line周期は1,2,3,4がレジスタ設定にて選択可能。ソースは1ピン毎に反転。
2005.7
不具合速報 : ---
事例集Ver1 : No.121
| 3 | R69411 | ソース極性反転不具合 ライン反転でスキャン方向反転時に、一瞬白表示が見える。 ルネサスでのTMDパネル評価時に判明。 | スキャン方向が反転したフレームにおいて、各ラインに着目すると極性が交流していなかったため。 一般には、交流しなくても２フレームならば表示に見えないと思われるが、R69411のTMDのパネルでは問題となった。パネル構造非公開のため理由は不明。 | [R69411での対策] 2フレーム連続して同極性が連続しないようにbackward scan 時に極性を反転する修正(配線修正)を行った。 | 基本的には、表示動作(モード遷移含む)中は各ラインにおいて交流する設計とする。 ただし、2016年現在、本事例に非対応の製品で問題になったことはR69411以外に無いため修正は任意とする。 | ①スキャン方向が一定の場合、パネルの各画素に着目するとフレーム毎に極性が反転していること。【MUST】 ②スキャン方向反転時、パネルの各画素の極性が反転すること。【WANT】 ③インタレース等のゲートスキャンを間引く駆動方式の場合、実際に画素の充電が行われるフレーム・ラインについて①が成り立っていることを確認する。【MUST】 a) ゲートスキャンを間引く駆動を搭載しているか？ b) そのときの交流パターンは？ | ○ | ソース極性が正極のみのため対象外
2006.05
不具合速報 : ---
事例集Ver1 : No.139
| 4 | R61520 | チョッパ制御 モジュールメーカで縦スジ不具合あり。総ライン数 ( FP + NL + BP ) が ・偶数ライン：問題なし ・奇数ライン：問題あり であった。 論理確認したところ、ソースアンプのチョッパ制御に不具合があり、奇数ライン時にオフセットをキャンセルできないことが判明した。 | チョッパのPhase信号を「2ライン毎×2フレーム毎」の周期で反転させている。ラインカウンタをフレーム先頭でリセットしていないため、奇数ライン時に1ラインずれてしまい想定したパターンにならない。 その場合、Phaseが固定されるラインができてしまい、オフセット(フェーズ間電圧差)が大きいソースラインが縦スジとなってしまった。 | R61520ではデータシートの仕様制限で対応する。NLは320ライン固定のため「FP+BPは偶数ラインとしてください」とガイド。 | ライン・フレームで動作する回路は、最低限、奇数・偶数ラインでの動作検証を推奨する。(必要十分かは論理構造によります。) | ①ソースアンプのオフセットキャンセラ周期をどのように規定しているか確認する。(T-2と重複。) ②オフセットキャンセラ動作について、総ライン数が奇数・偶数でチェックすること。 | ○ | ①初期設定が2frame周期 x 1line周期 frame周期 : 2,4,1 line周期 : 1,2,3,4 がレジスタで選択可能(chpv/chph) ②Line周期信号は毎フレームリセットがかかる構成の為、総ライン数に影響されない。また、ベース機種のR66452のsimにて奇数ラインでも問題無いことを確認済みで、回路変更無く流用している。
2008.11
北村
伊藤
不具合速報 : ---
事例集Ver1 : No.183
| 5 | R61523 | ゲートインターバルスキャン ゲートインターバルスキャン(*)設定時、SleepOut/SleepInシーケンス中の黒表示フレームでゲートスキャンがされない場合がある。 (*)低消費電力のため非表示期間のゲートスキャンを数フレームに一回にする機能。 | SleepOut/SleepInシーケンス中を普通の非表示期間として扱い、インターバルスキャンのカウンタを回していた。 そのため黒表示のフレームがスキャンフレームに一致しないとゲートスキャンされない。 また、インターバルスキャン設定でSleepOut/SleepInシーケンスを検証していなかった。 | SleepOut/SleepInシーケンス中はインターバルスキャンを無効にして必ずスキャンするようにした。 | SleepOut/SleepInシーケンスの黒表示はパネルの電荷抜きのために設定に関係なくスキャンする必要がある。 "ゲートインターバルスキャン"という機能だけでなく同様にゲートスキャンを止めるモードが対象。(例えば、Skip Frame(TD4302)、ALPP(TD4303)など。) | ①ゲートスキャンを間引く機能を搭載しているか確認する。 ②必ずスキャンしないといけない期間をリストアップすること。 ③その期間はスキャンを間引く設定にしていてもスキャンされることを確認する。 | ○ | インターバルスキャンは搭載していない。
2009.06
北村
伊藤
不具合速報 : ---
事例集Ver1 : No.186
| 6 | R63415 | ストライク条件の検証抜け 顧客より”白地＋文字”でギザギザ表示となっていると一報有り。 評価画像を入手しRSP側でSimを実施したところカラム反転のバグが判明。 | データ転送系の極性信号制御の論理不具合。 カラム反転(LINEINVA=4’hF)はZigZagモードでみる組合せとしていた。ZigZagモードではLINEINVAが無効となる為、結果カラム反転できる事の検証になっていなかった。 | マスク修正。 | ソース・ゲートのパネル設定、交流設定などの組み合わせ設定は膨大になるため、重複すると判断した項目は検証を省略した。 その結果、顧客が本命で使うモード(組み合わせ)の検証を省略してしまい、そこでバグが発生してしまった。 | ①顧客設定が入手できている場合、その設定の検証を実施すること。(ストライク設定) ②入手できない場合は、過去製品や他社状況から、優先して使うと思われる設定の検証を行うこと。(例えば2016年現在、3MUX品のソース動作は AlternationのSub-pixelカラム反転が主流。) | ○ | 顧客要求仕様が入手済みのものは、それをベースに検証を実施済み。
2012.01.17
宮澤
辻
不具合速報 : 12K-R06
事例集Ver1 : No.220
| 7 | R69432 | 36H B4 Command MADCTRL 36H B4コマンド変更時に表示がちらつく。 | MADCTRL 36H B4コマンドは、次のVSYNCでRAM表示リード方向とゲートスキャン方向の両方を反転する機能のため、正常動作していれば表示は変わらない。 R69432ではRAM表示リードは次のVSYNCで反映されていたが、ゲートスキャン方向の反映が2Frame遅延していたため、表示が1Frame期間反転されてしまいチラツキとして視認された。 36H B4コマンドの検証として、表示中の設定変更を検証していなかった。 | マスク修正。 | 絵出し検証の場合、ゲートモデルが逆スキャンに対応していない場合もあるため本機能の検証に必要十分か、注意して進めること。(対応していない場合は波形でチェックする必要あり。) | ①表示中に36H B4を変更して、 ・表示データのRAMリード方向 ・ゲートスキャン方向 の両方が同時に変化することを確認する。 ②GIPのゲートスキャン方向反転の適用タイミングがモジュールメーカごとに異なる場合はそれぞれ検証すること。 | ○ | 検証で表示中に36H B4を変更し、絵出しにて 問題無いことを確認済み。
2013.10.05
北村
青山
不具合速報 : ---
事例集Ver1 : No.224
不具合速報 :
不具合速報 :
Forward scan
1
2
3
4
1
2
3
4
Line
極性
※フレーム毎に各ラインが交流するように
極性を反転している。
Forward scan → Backward scan
1
2
3
4
4
3
2
1
Line
極性
※各ラインは同極性が連続してしまう。
対策後
Forward scan → Backward scan
1
2
3
4
4
3
2
1
Line
極性
※各ラインは逆極性になる。

## ANLG
不具合事例集(方式・論理) - ANLG
| No. | 不具合事例 |  |  |  | チェック内容 |  | チェック結果
|  | 製品情報 | 内容 | 原因 | 不具合製品の対応 | ポイント | チェック項目 | 判定 | 説明
| 1 | R61503V | ソース間引き試験回路 ソース端子1/3の間引き試験を行なうテスト回路を入れたが、全くケアできていない配線層があった。 該当箇所： ソース間引きスイッチ~ソース端子の配線部(間引き試験で全数ケアができない領域) | ソース端子1/3の間引き試験を行なうテスト回路を入れたが、ソース信号はレイアウト的にメタル3層で順番に配線されていたため、パッドまで出力を確認する信号が1層に集中しており、他2層での断線確認ができない。 よってテストしていない配線層で異物多発などの不良が発生しても検出できずに不良品を多数流出してしまう可能性がある。 S1-M2,S2-M3,S3-M4,S4-M2…の配線層で、S2,S5,S8…のみプローブしたため、M2,M4層が全く確認できなかった。 | 当該品は対策せず。 | 間引き端子・配線層はレイアウト都合もあり自由に決められない可能性がある。 測定端子と配線層の周期が一致してケアできない層があった場合、通常の測定端子の他にケアできていない層の端子を追加する。 | ①ソース間引きスイッチ以降の配線層の情報をレイアウトGr.から入手する。 ②間引きで測定する端子とケアできている層を確認する。ケアできない層がある場合はプローブカードの針立てを追加する。 | ○ | レイアウトグループに配線リストの作成依頼済み。 リストを確認し、全層ケアできている。
2007.10
山口
大村
不具合速報 : ---
事例集Ver1 : No.172
| 2 | R69310 | ソース間引き試験回路 メタル同層の隣接配線間リーク試験抜けが発生。 | ソース出力配線のリーク試験として、1ピン毎のチェッカ/チェッカバーでチェックしていた。 しかし、出力配線を偶数ピンと奇数ピンで違うメタル層で配線した場合、隣り合った配線は２層配線の場合は1本おきの信号となる。 この配線部において配線間の異物等があった場合、外部からは1ピン間を置いてのリークとして見えるがケアできていなかった。 | テストパターン変更により、階調試験で隣接配線間に異なる階調電圧を出力し試験するように変更した。 | 2016年現在、ソース出力を１ピン毎/2ピン毎にVSP/VSN/GNDに固定するテストモードを使用してリーク試験を行っている。 | ①ソース間引きスイッチ以降の配線層の情報をレイアウトGr.から入手する。(A-1と重複) ②リーク試験で同一配線層の隣接リークがケアできることを確認する。 | ○ | レイアウトグループに配線リストの作成依頼済み。 T_AMPレジスタにより確認可能。
2008.01
毛利
大村
不具合速報 : ---
事例集Ver1 : No.173
| 3 | R61408 | アナログ独立γ 36h_B3＾BGR=1の時、ガンマレジスタの出力が、出力データと一致していない。 ※R61408はAnalog-γ回路を正負各3基搭載しRGB独立γ機能を実現している。 | ガンマレジスタの選択ミスで、BGR=1を設定した際に、『R⇔B』を入れ替えるところを、SEGデコーダ部の選択を入れ替えるように設計してしまった。 また、BGR=1の時の独立ガンマの検証・評価を怠たった。 | メタルマスク修正を行い、B3^BGR=1 or 0で、SEGに対して同じガンマを選択するように修正。 新規の転送方式に対しては、転送方式に対して、データシートの機能に関係している全ての項目を設計前に明確にして、設計を行うことが必要。 | RGB独立γ機能をAnalog γで対応している製品が対象。ソースアンプの出力データとγ設定の対応を一致させる必要がある。 | ①RGB独立γ機能(Analog)はBGR=0/1の両方でチェックすること。 ②下記パラメータについては検証が必要か確認する。 a) SS (データ転送方向) b) パネルモード (Straight/Alternaition等) c) ソース交流モード (Column/Line反転等) | ○ | 本製品はアナログの独立ガンマ機能無し。
2010.11
金野
岡村
不具合速報 : ---
事例集Ver1 : No.210
| 4 | R63415 | 電源低下検知制御 Video Mode時に電源低下(バッテリ抜け)検知によるAbnormal Off Sequenceが走行しない。 | 電源低下検知は誤動作防止のため、1H期間電源電圧低下が続くとオフシーケンスを開始する論理としている。 Video Modeでは外部Hsyncを使用していたが、電源低下時にはHostも停止することになり、外部からのHsync Packetが来ないため、1H期間をカウントできずにオフシーケンスに移れなかった。 | 外部Hsyncを使用せずに内部クロックのみで1H相当の期間をカウントする論理に変更した。 | 電圧低下(バッテリ抜け)時にはLCDドライバ以外のLSIも動作停止するため、外部入力が停止することを想定する必要がある。 | ①電源低下信号のフィルタ処理に外部入力信号を使っていないか確認する。(机上チェック) ②Video Mode時に外部Hsyncが停止しても電源低下検知によるAbnormal Off Sequenceが走行することを確認する。 ③下記の外部入力が停止しても走行すること確認する。 ・MIPI Clock ・外部Clock(EXCLK) | ○ | ①使用していない。 ②検証時に確認済み。 ③本製品に外部クロック印加モードはなし。電源低下を検知している回路と低下検知シーケンスを制御している回路は内部OSCでのみ動作しているのでDSI_HSYNC、DSI_CLKに依存しない。
2012.080.07
辻
谷
不具合速報 : 12S-R01
事例集Ver1 : No.225
不具合速報 :
不具合速報 :
本事例
ソース 配線層 測定
S1 M2
S2 M3 ○
S3 M4
S4 M2
S5 M3 ○
S6 M4
S7 M2
S8 M3 ○
S9 M4
: :
→ M2,M4のケアなし
問題ない例
ソース 配線層 測定
S1 M2
S2 M3 ○
S3 M2
S4 M3
S5 M2 ○
S6 M3
S7 M2
S8 M3 ○
S9 M2
: :
→ 全層のケアあり
M2配線層
M3配線層
配線層2層の場合
出力AMP
PAD
S1
S2
S3
S4
S5
S6

## PIXELDATA
不具合事例集(方式・論理) - PIXELDATA
| No. | 不具合事例 |  |  |  | チェック内容 |  | チェック結果
|  | 製品情報 | 内容 | 原因 | 不具合製品の対応 | ポイント | チェック項目 | 判定 | 説明
| 1 | HD66717 | 表示ON中のGRAMライト 表示ON中にGRAMにライトするとGRAMのデータが破壊される。 | 方式検討時の検討不足。 RAMアクセス中にアドレスがが切り替わり、多重選択となってしまった。 | マスク修正。6th CutにてRAM周りのタイミングを修正した。 |  | → チェックは P-2 に集約。 | -
2000.04頃
不具合速報 : ---
事例集Ver1 : No.9
| 2 | HD66789 | GRAM非同期不具合 MPU-I/Fにて連続書き込みするとOSCとWRXのエッジ位置関係により、次のラインのデータを表示してしまうことがあり、ちらつきに見える。HD66789の顧客評価時に発覚。 | RAM Writeは外部I/F(WRX)同期、RAM表示ReadはOSC同期の構成となっている。 ライトサイクル高速化のため、非同期処理のためのマスク信号(MASKLAT)を短縮したが、その副作用としてWriteと表示Readがぶつかることが発生した。 | HD66789/782の対策 : AL修正にて対応。 | LCD Driverで表示を内蔵発振(OSC)同期とした場合、 (a)ホストからのデータ入力タイミング (b)表示タイミング(表示Read) は必ず非同期になる。 FIFOやLine Memoryを使用してGRAMのWrite/Readを非同期にしないシステムの場合も、どこかで非同期を吸収しているので非同期処理方法を認識すること。 2016年時点のGRAM構成は非同期処理をロジック内部で吸収する構成となっている。 | ＜Byteclock系⇔OSC系 受け渡し制御＞ ①ホストからのデータ入力と表示タイミングの非同期対応はどのモジュールで行っているか確認する。 ②TOPDV内のByteclockとOSCの受け渡し信号をリストアップして非同期処理(単信号・バス信号)が問題ないことを確認する。 ＜GRAM調停制御システム＞ ③書き込み速度、読出し速度のワーストで調停違反にならないこと(オーバーフローにならないこと)を確認する。 ④表示中の連続非同期RAM Writeパターン検証をすべてのIF(圧縮,非圧縮,解像度)で実施する。特に、リード先頭アドレス、最終アドレスにRAM Writeが発生するパターンを推奨する。 | 確認済み | ①ホストからの入力はWLMに最初に格納される。 WLM後はすべてOSC動作になる。 ②DSI_LからTOPDVに入力される信号のみ。R66452で実績あり。 ③ 以下のramdからの出力をramo側ですべて非同期吸収できていること確認した。 ramd_cnt_state_l [2:0] ramd_frstsetfull_l ramd_setful_l ramd_cnt_state_r [2:0] ramd_frstsetfull_r ramd_setful_r ④表示中にライトして、絵出しで確認済み。
HD66782
2003.10.01
不具合速報 : ---
事例集Ver1 : No.72
| 3 | R63400 | ウィンドウアドレス不具合 RAMのウィンドウアドレス機能でウィンドウ内にライトした際に、ウィンドウ外に異常表示が起こる。顧客不良。 | アドレスの遅延により、非選択ワードのラッチパルスにヒゲがでることで、ウィンドウ外の隣1ワードに誤書き込みが発生した。 直接的な原因は、アドレスカウンタ信号のバッファサイズのミスにより、アドレス変化が遅延したこと。 | 顧客にソフト対策を依頼。テストレジスタによりラッチパルスのタイミングを調整してタイミングマージンを確保した。 |  | ①ウィンドウアドレスの検証時には指定した範囲に書き込まれることだけでなく、範囲外に誤書き込みがないことも検証する。 | 問題なし | 絵出しでコンペアを行っているので確認できている。
2005.12
不具合速報 : ---
事例集Ver1 : No.
| 4 | HD66770 | REV不具合 Normally White パネル用の反転出力時(REV=1の時)、表示OFF期間・パーシャル非表示期間で白表示となってしまった。 | 表示OFF期間・パーシャル非表示期間にREVが無効になっていたため、ソース出力が反転せずに黒表示のつもりが白になってしまった。 |  | 表示OFF期間・パーシャル非表示期間は表示動作が止まるわけではなく「黒表示」期間であることに注意。 ※T-1に同じ項目あり。 | ①各状態でどのレジスタでソース出力が反転されるか確認する。(PIXELDATA制御のみ。) a) 表示OFF期間 b) 表示領域 c) パーシャル非表示領域 d) その他、特別な期間があれば | 問題なし | REV, PTREV, BLREVの検証で確認している。 (DSP担当者に確認してもらっているが、Source 出力を見てどの階調レベルかも含め確認できている。問題なし)
2001.04.26
不具合速報 : ---
事例集Ver1 : No.34
| 5 | R61202 | ラインラッチ中継バッファ ラインラッチクロックのTrue/Bar信号のタイミングずれによるデータ化けが発生 | 従来方式の回路を流用し、出力本数のみを合わせたブロックを作った。 True/Bar信号それぞれをラインラッチの入力～末端まで引き回したため、末端でTrue/BarのSkewが拡大し誤動作した。 | 2ndCutにて修正。 True/Bar信号は各々をバッファリングせず、中継箇所でTrueからBarを作り直す構成に変更。 | ラインラッチをGate Levelで設計している場合、中継バッファの構成に注意する。 実負荷STA(OCVあり,クロストークあり)でケアできていれば最終的にタイミングに問題は無いので構成を気にする必要はない。 実負荷Verilogのみの場合はOCVやクロストークの遅延が乗らないのでチェックが甘くなる懸念あり。 | ①ラインラッチの実負荷タイミング検証はどのように行っているか確認する。(クロストーク検証を含むか) ②実負荷検証でケアできていない範囲についてはバッファリングの構成がNGの形になっていないか確認する。 | 問題なし | ①クロストーク検証を含めて、実負荷Verilog、STAを実施している。 ②一体化（DSI_L、ラインラッチ、自動部）での実負荷でVerilog、STAを実施している。
2007.10
高橋
大久保
不具合速報 : ---
事例集Ver1 : No.167
| 6 | R61517 | 画像IP FRC処理 R61517では 6bit BLC IP を搭載している。画質向上のために内部を8bitで処理し、6bitへの丸め込みはFRC(orディザ)を使用している。 Verilog検証時に表示画像のFRCパターンが崩れる問題があった。 | BLC IP内でFRCパターンを生成している。 BLC IPでは画素データがワード0→1→2→・・・→319と転送される前提で論理を組んでいたが、RAM→BLCのデータ転送モジュールはワード119→120→118→121→・・・→319の順序 (左右交互に中央から外側の順序)で転送していた。 そのため、FRCパターン処理で画素の位置の認識がずれてしまいパターンが崩れてしまった。 | 転送順序に合わせて、BLC IP内のFRCパターン生成部論理を変更した。 |  | ①画像IPでFRC(or ディザ)は使用しているか確認する。 ②使用している場合、データの転送順序はIPと周辺回路で認識が一致しているか確認する。 | 問題なし | ①顧客IP(Huawei)とGamma、CEはディザを使用している。 ②データ転送順はIP前は上から順番に読み出される。 奇数ラインと偶数ラインのソース出力順を入れ替える機能があるがIPを通過させた後に入れ替えているので問題なし。
2007.05
北村
黒川
青山
不具合速報 : ---
事例集Ver1 : No.181
| 7 | R61526 | BGR機能不具合 BGR機能(パネルの画素配置にあわせてBlueとRedを入れ替える機能)が動作しない。 | RAM書込み時とRAM表示リード時(SEGへの転送時)の2箇所でBlue⇔Red入れ替えを行ってしまったため、表示データがもとに戻ってしまう。 検証時、RAM W/Rのみで判定したため不具合に気づかず。 R61526の仕様はRAMライト時にBlue⇔Red反転であったが、思い込みで、 ①RAM転送部の設計担当はSEG転送部にBGR回路を入れてしまった。 ②CPUバス制御の設計担当は従来どおりRAMライト部にBGR回路を入れてしまった。 ③検証担当は従来論理をイメージしてRAM W/Rのみの検証としてしまった。 | ■R61526(2ndCut) マスク修正。 | BGR機能は最終的には「表示のBlueとRedを反転する」ための機能である。 | ①BGR機能は表示(ソース出力)を確認すること。 | 問題なし | パネル画素配置を考慮した検証を行っている。
2009.11
北村
青山
不具合速報 : ---
事例集Ver1 : No.195
| 8 | R63302 | シフトレジスタ不具合(設計面) 表示データのサンプリング用クロックを生成するシフトレジスタの動作が不正となり、表示乱れが生じる不具合であり、低温側ワーストであった。 ※評価面の内容は除外。 | 互いに逆相の4本のクロックを並走配線した事と、クロックバッファの能力が不足していた為、クロック信号にカップリングノイズが生じ シフトレジスタの誤動作を引き起こした。 特に本製品ではシフトレジスタのレーシング対策のためクロックの2相化と、低消費電力化のため信号分離を実施した。その結果4本の逆位相の信号を並走配線することになってしまった。 | 恒久対策として メタル層修正によりバッファの強化、配線入れ替え、シールド追加を実施した。 |  | ①ラインラッチの実負荷タイミング検証はどのように行っているか確認する。(クロストーク検証を含むか) ②TOPDV-ラインラッチ間の配線は、等長・最短であることと、スペースを広げていることをレイアウトに確認する。(配線パターンリストをレイアウトGrに作成してもらい共有すること。) ③クロック信号の並走配線がないことをチェックする。 | 問題なし | ①項目P-5に記載したとおり。 ②レイアウトグループに配線リストの作成依頼済み。 ③クロストークありでSTAチェックしているため 問題なし。
2009.09
荒川
大村
不具合速報 : 09S-R01
事例集Ver1 : No.197
| 9 | R69321 | ラインラッチ特定解像度不具合 本製品は最大1280RGBモードまでサポートしているが、320RGBモードのときのみデータ転送に取りこぼしがあり、縦スジが発生する。 | 自動部から左右のラインラッチブロックに対してクロック、アドレス、データが配線されている。 低消費電力化のため、データ転送を行っていない側のデータラインは強制的に0に固定している。 今回の不具合はアドレスが左ブロックから右ブロックへ遷移するときに、左ブロックのデータラインを強制的に0に固定するタイミングが早すぎた（誤った）ためデータを誤ラッチして発生する。 | LSIの修正は行わず、320RGBモードを仕様から削除して対応した。 | 本事例のようにクロック・データのマスクミスの場合、クロック・データの同時変化で無負荷では正常動作に見えてしまうことがあります。実負荷Verilogでの確認が必要。 解像度毎にマスク論理は異なるので、特定解像度のみの検証ではチェックできない。 | ①論理的にタイミングが確保されていること(同時変化になっていないこと)を全解像度についてSS=0/1で確認する。 ②ラインラッチの実負荷Verilog検証では、全解像度についてSS=0/1で確認する。 ※ラインラッチには特有の構成(STAではケアできない)があるため論理的なタイミングチェックに注意する。P-11とあわせて確認する。 | 問題なし | すべての水平解像度 2160ch(1mux spr) 1620ch(2mux real) 1080ch(3mux real) 1080ch(2mux spr) でSS=0/1を確認している。 ② 実負荷verilogで確認済み
2010.03
宮澤
谷
不具合速報 : 09S-K02
事例集Ver1 : No.200
| 10 | R61408 | パーシャル表示エリア SR=ERの設定でパーシャル表示評価を行うと、表示エリアが1ラインになるはずが、2ラインとなる | パーシャル時のSR>ER, SR<ER設定時には表示領域の2ライン分画像データ 転送信号（BLC_START, SNLAT)が出力されるが、SR=ER設定にした場合表示領域の2ライン目しか信号が生成されていない。 | 当該製品は、顧客にて仕様制限(1ラインパーシャル使用不可)で対応していただいた。 |  | ①パーシャル1Line(SR=ER)に対応している場合は検証すること。 ②パーシャル表示領域・非表示領域のMINライン数は何ラインか？ a) MIN設定で検証を実施すること。 b) MINの制約がデータシートに記載されていること。 | 問題なし | ①パーシャル1ラインには対応していない。 ②Minの制約はデータシートに記載済み。
2010.11
金野
岡村
不具合速報 : ---
事例集Ver1 : No.211
| 11 | R63415 | ラインラッチのグレイコード制御 DP殿パネルにて画像によって縦線状にドット欠けが発生。 | ラインラッチのアドレス進行をグレイコード(隣接は1bitのみ変化)で設計しており、1bitのみ変化することを利用してアドレス選択信号をクロックと重なるマスク信号として使用していた。(図 参照) しかし、ZigZag用ラッチ選択前後、転送後の全非選択アドレス遷移時にグレイコードを外してしまい、クロックにハザードが乗り、アドレスの多重選択を起こしてしまった。 | マスク修正実施。R63415では全非選択のアドレスコードを B1h → 01h に変更。これにより表示異常を発生させた遷移がグレイコードになりクロックのハザードはなくなる。また、その他のグレイコードから外れる遷移についても動作上、問題がないことを確認。 | ラインラッチの1Line転送の特異点でグレイコードを外れる設計になりやすい。グレイコードを外れるしかない場合もあるが、クロックを停止する等、問題無い構成とすること。 また、アドレス変化のbit間のSkewに依存するので無負荷だと見えないことが多い。実負荷Verilogでの確認が必要。 | ①ラインラッチをアドレスデコード方式にしてグレイコードを使用しているか？グレイコードの場合、 a) 低消費電力(=グレイコード外れてもOK) b) アドレスをクロックに変換(＝グレイコードMUST) のどちらの目的か確認する。 ②上記case b)の場合、下記特異点で問題がないか実負荷Verilogで確認すること。 ・1Lineの先頭 ・L/Rの切り替わり ・1Lineの最終 (ZigZag用ラッチ, 全OFF動作等) ・電力対策でデータ/アドレスの転送を止める ・解像度による未使用ラッチのスキップ ・その他の特異点があれば確認 ※P-9とあわせて確認する。 | 問題なし | ①アドレスはグレイコードを使用している。アドレスとCLKをANDしているのでグレイコードは必要な対応である。 ②実負荷Verilogで確認済み。
2012.01.31
宮澤
辻
不具合速報 : 12K-R04
事例集Ver1 : No.219
不具合速報 :
不具合速報 :
P
N
P
N
P
N
OK例
P
N
P
N
P
N
NG例 (1) - R61202
P
N
P
N
P
N
NG例 (2)
末端に行くほどP/NのSkewが拡大
P側の長配線負荷がNの入力に見える→Skew大
04
05
07
06
02
SCLK2
SCLK1
Address
FF CLK (04H)
FF CLK (05H)
FF CLK (07H)
FF CLK (06H)
FF CLK (02H)
アドレス変化が1bitのみのため、他アドレスへのハザードなく
アドレス切り替わりでクロック落とすことが可能

## Product(X)
不具合事例集(方式・論理) - Product
| No. | 不具合事例 |  |  |  | チェック内容 |  | チェック結果
|  | 製品情報 | 内容 | 原因 | 不具合製品の対応 | ポイント | チェック項目 | 判定 | 説明
| 1 | R69434 | データシート Bump高さ誤記 製品のBump高さは15umだが、データシートには12umと記載されていた。 顧客で実装不具合が発生した際に問題視された。(最終的に実装不具合とは関係はなかった。) | 誤記。 本製品では作成者の誤記だが、データシートを作成しているSystem Gr.が(ほとんど)関与せずにBump高さ等の物理形状派生品が展開される可能性もあり、今後も不一致になるポテンシャルがある。 | 特になし。 | データシート以外でも規定される外形情報は、特段の理由がなければデータシートには記載しない。 | ①Bump高さはデータシートに記載しない。 ※2017.04時点、その他の記載削除項目は協議中。 | 問題なし | DSにBump高さの記載ないことを確認済み。
2016.08
不具合速報 : ---
事例集Ver1 : ---
不具合速報 :
不具合速報 :

## Test(NPI)
不具合事例集(方式・論理) - 評価・テスト工程 (内容変更なし)
| No. | 不具合事例 |  |  |  | チェック内容 |  | チェック結果
|  | 製品情報 | 内容 | 原因 | 不具合製品の対応 | ポイント | チェック項目 | 判定 | 説明
| 1 | R63302 | シフトレジスタ不具合(評価面) 表示データのサンプリング用クロックを生成するシフトレジスタの動作が不正となり、表示乱れが生じる不具合であり、低温側ワーストであった。 | (1)互いに逆相の4本のクロックを並走配線した事と、クロックバッファの能力が不足していた為、クロック信号にカップリングノイズが生じ シフトレジスタの誤動作を引き起こした。 (2)特認で使用したテストパターンにおいて、逆方向のシフト動作が抜けていたため、特認の低温評価で不良品を見逃してしまった。 (1)論理設計者はシフトレジスタのレーシング対策として、クロックの２相化と 低消費電力化のため信号分離を実施した。その結果 ４本の逆位相の信号を並走配線することになったが、その設計段階でカップリングに対する意識が無く、回路、レイアウト設計者に注意喚起をしなかった。 (2)回路、レイアウト設計者もレーシングについては注意を払ったが、カップリングによる不具合については意識しないで設計を進めてしまった。 (3)テストパターン仕様書において、レジスタ設定を網羅的に表記していなかったため、逆方向のシフト動作がテストパターンから抜けている事に気付かず 特認を進めてしまった。 | (1)P検前品について低温選別を追加して出荷した。 (2)恒久対策として メタル層修正によりバッファの強化、配線入れ替え、シールド追加を実施した。 （１）論理設計者はＰＤＲ、または検証前ＤＲにてカップリングチェック対象の信号をリストアップして、回路、レイアウト設計者に注意喚起を行う。 （２）Calirbreにより、並走配線抽出、配線間隔、並走距離、配線幅情報を抽出しリスト化する。 （３）払い出しDRにて並走状態とバッファの最適性についてレビューを実施する。 （４）テストパターン一覧表にレジスタ設定値を記載し、レジスタ設定の網羅性を可視化する。 |  | ※本項目のテスト関係の問題・対策についてはテスト時に対応する。(設計面はP-8でチェック実施。) | -
2009.09
荒川
大村
不具合速報 : 09S-R01
事例集Ver1 : No.197
| 2 | R69703 | バスの配線リークテスト条件抜け 顧客の検査工程にて消費電流 ０．４～１．１ｍAの物が、発生率の高いロットで０．３％発生した。通常品の消費電流実力は０．２ｍAであり、社外保証値は１．２ｍAである。社外値を割ってはいなかったが、顧客の工程内の検査値を割ったことから これらを排除する様要求がきた。不具合には表示パターン依存性があり、本事例では単色表示に限って消費電流が大きくなる。 | チップ内部の一部表示データバス配線においてR5,G5,B5,R4,G4,B4 …R0,G0,B0と端子配置と異なる配列となっていた。単色表示で隣接信号が逆電位となり、配線間でのショート部にリーク電流が流れた。量産品ではパッド配列で隣接端子が逆電位となるパターンでしかテストしていなかったため、配線間ショート性不具合品を落とせず流出した。 表示データバスの配列が、入力パッド部とチップ内部で異なることに気付かなかった。従来製品と同様に入力パッドの配列でチェッカ、チェッカバーの状態でスタンバイ電流試験を実施していた。 | スタンバイ電流試験において 現行パターン（１）（２）に パターン（３）（４）を追加して量産適用した。(図１） その結果、パターン（３）（４）単独のスタンバイ電流不良率は約３００ｐｐｍ（母数８０．４ｋ）であった。 （１）テストパターン作成時に、表示データをバス状に配置している箇所をレイアウトGに確認する。 （２）入力パッド配列と異なる配列が有る場合は、隣接配線間のショート性不良がスタンバイリーク電流試験で検出できるか検討すること。 |  | ※本項目はテスト時に対応する。 | -
2010.07
荒川
山口
大村
不具合速報 : 10K-R03
事例集Ver1 : No.203
| 3 | R61408 | バスのFunctionテスト条件抜け DP殿経由OPPOおよびhTCにて自然画表示時に縦線欠陥が発生。 | 本不具合は、ゲート酸化膜欠陥（物理解析結果より、図1参照）。RAMからの表示データを中央ロジック（TOPDV）へ2pixel単位でシリアル転送をしているが、RAMの表示リード回路(図2、図3参照)内にゲート酸化膜欠陥があり、データをラッチできず、縦線欠陥になった。 流出原因は、本モードを検出するテストパターンの不備。 作成したテストパターン仕様に詳細の記載が漏れ、テストパターン作成においてミスを作りこんでしまった。 | RAMからTOPDVの表示転送Busは理想的には毎サイクル55→AA→55→AAの繰り返しになっている必要があるが、R61408はこの切替が4サイクルに1回のみとなっていた。改善案はこのパターンの切替頻度を毎サイクルに変更する。 RAM搭載品で表示データをRAMから中央にあるTOPDVを介して、表示する製品。その製品のRAMからTOPDVへの表示転送Busの故障を検出するパターンの切替頻度を確認する。テストパターンがどこを検出するものなのか、そこを検出するためにパターンをどのようにすべきかを意識しながらパターン作成を行う。 |  | ※本項目はテスト時に対応する。 | -
2011.08.26
緒方
岡村
大久保
不具合速報 : 11K-R06
事例集Ver1 : No.217
不具合速報 :
不具合速報 :
入力部の配列 R5 R4 R3 R2 R1 R0 G5 G4 G3 G2 G1 G0 B5 B4 B3 B2 B1 B0
パターン（１） 1 0 1 0 1 0 1 0 1 0 1 0 1 0 1 0 1 0
パターン（２） 0 1 0 1 0 1 0 1 0 1 0 1 0 1 0 1 0 1
パターン（３） 1 1 1 1 1 1 0 0 0 0 0 0 1 1 1 1 1 1
パターン（４） 0 0 0 0 0 0 1 1 1 1 1 1 1 1 1 1 1 1
当該製品でのパターン
表示リード回路構成概略図
表示リード詳細回路図

## History
Revision Histry
| Rev | Data | 作成 | 審査 | 承認 | No. | 製品 | 項目
| 1 | 2016.07.22 | Kota Kitamura | Kunihiko Tani | Kunihiko Tani | all | all | RSP 不具合事例集(方式・論理) から必要事項を抜粋してフォーマット見直し。
[6 empty] | - | - | Sheet [Design Flow] 追加。適用ツールに抜けがないことをチェックするため。
| 2 | 2016.08.19 | Takashi Uehara | Kota Kitamura | Kunihiko Tani | C-6 | R63353 | 「MIPI_RECOVER_STATE読み出し不具合(速報16K-R02)」 追加
| 3 | 2017.04.19 | Kota Kitamura | Kunihiko Tani | Kunihiko Tani | X-1 | R69434 | X-1 データシートにBump高さは記載しない。
新規登録手順
2016.07時点、新規登録項目がありましたら JDC/System3/Kunihiko Tani, Kota Kitamura に下記を参考に登録内容の原稿を提出お願いします。
登録内容・フォーマット説明
6カテゴリに分類して登録します。
1行、タイトルをつけてください。
"チェック項目"欄は具体的なA.I.を記載してください。一問一答
ですべきことをクリアにすること。製品毎にチェックします。
"ポイント欄"はフリーです。精神論でもノウハウでもなんでもOK。
ただし読み物としての扱いで、製品毎のチェックはしません。
図はグループ化して「図形の書式設定」→「プロパティ」で
下記を選択してください。